## fait la wiring list en anglais
Source Component | Source Pin | Destination Component | Destination Pin | Function / Description
Raspberry Pi 4 (J3) | Pin 2 (5V) | Wemos D1 Mini (U1) | 5V | Microcontroller Power Supply
Raspberry Pi 4 (J3) | Pin 2 (5V) | LED Strip Connector (J2) | Pin 1 (VCC) | LED Strip Power Supply
Raspberry Pi 4 (J3) | Pin 4 (5V) | Potentiometer (RV1) | Pin 1 | Input Power for Fan Control
Raspberry Pi 4 (J3) | Pin 6 (GND) | Fan (M1) | Pin 1 (-) | Fan Ground Return
Raspberry Pi 4 (J3) | Pin 9 (GND) | Wemos D1 Mini (U1) | GND | Microcontroller Ground
Raspberry Pi 4 (J3) | Pin 9 (GND) | LED Strip Connector (J2) | Pin 3 (GND) | LED Strip Ground
Wemos D1 Mini (U1) | Pin D4 | LED Strip Connector (J2) | Pin 2 (DATA) | LED Data Signal (WLED)
Potentiometer (RV1) | Pin 2 (Wiper) | Fan (M1) | Pin 2 (+) | Variable Voltage to Fan
Notes for assembly: | Potentiometer Pin 3: Left unconnected (NC)
Fan Pin 3 (Tacho): Left unconnected (NC)